## Allears GEN2 크래들 GPIO 초안
GPIO | Name | Config | Description
PA0 | WAKEUP_PIN | Input | 크래들 Wake Up 핀
PA1 | CRADLE_BAT_VOL_SENSING | ADC | 크래들 내부 배터리 전압 측정
PA2 | CHG_IC_TEMP_SENSING | ADC | 인이어 차저 IC 온도 측정
PA3 | CRADLE_CHG_DETECT | Input | 크래들 차징 감지
PA4 | INEAR_CHG_DETECT | Input | 인이어 차징 감지
PA5 | CRADLE_OPEN_DETECT | Input | 크래들 열림 감지
PA6 | USB_CONNECTION_DETECT | Input | USB 충전 연결 감지
PA7 | INEAR_FORCE_CHG_BUTTON | Input | 인이어 강제 충전 버튼
PB0 | C_I_CONNECT_SIGNAL_R | Input / Output | 크래들 인이어 상호간 신호핀 R
PB1 | C_I_CONNECT_SIGNAL_L | Input / Output | 크래들 인이어 상호간 신호핀 L
PA8 | INEAR_CHG_ACT | Output | 인이어 충전 활성화 핀
PA9 | USART1_RX | UART | 디버깅 RX
PA10 | USART1_TX | UART | 디버깅 TX
PB3 | LED1 | Output | LED 표시등 1
PB4 | LED2 | Output | LED 표시등 2
PB5 | LED3 | Output | LED 표시등 3
PC14 | RCC_OSC32_IN | CLOCK | CLOCK
PC15 | RCC_OSC32_OUT | CLOCK | CLOCK
필요한 핀 기능 |  | 핀 개수 | 전체 핀 / GPIO만 | 26
Wake Up 핀 |  | 1 | TOTAL | 18
크래들 배터리 전압측정 |  | 1 | 미사용 핀 | 8
차저IC 온도 측정 |  | 1
크래들 충전 감지 |  | 1
인이어 충전 감지 |  | 1
크래들 열림 감지 |  | 1 | 비고 사항 : USB 삽입시 PoR 회로가 필요하다.
USB 충전 감지 |  | 1
인이어 강제충전 버튼 |  | 1
크래들 - 인이어간 상호 신호핀 |  | 2
인이어 충전 Enable 핀 |  | 1
UART 디버깅 핀 |  | 2
LED 표기등 |  | 3
CLOCK 핀 |  | 2