## 20220614_MCU
GPIO Configuration of Allears_2nd_MCU
GPIO | Name | Config | Description
|  | Input | Deep sleep or wake up from QCC3040
|  | USART2 | Tx for debug
|  | ADC | Read stimulation voltage
|  | ADC | Read electrode detect state
|  | PWM | Control stimulation voltage | 지산님 요청
|  | PWM | Control stimulation cathode | 지산님 요청
|  | PWM | Control stimulation anode | 지산님 요청
|  | USART2 | Rx for debug
|  | USART1 | Tx to QCC3040
|  | USART1 | Rx from QCC3040
|  | I2C (SPI) | RTC
|  | I2C (SPI) | RTC
|  | I2C (SPI) | RTC
|  | I2C | EEPROM | RTC를 MCU에서 제어할 경우
|  | I2C | EEPROM | RTC를 MCU에서 제어할 경우
|  | GPIO | TP0
|  | GPIO | TP1

## 20220614_QCC3040
GPIO Configuration of Allears_2nd_QCC3040
GPIO | Name | Config | Description
|  | Output | Signal to MCU deep sleep or wak-up | or control MCU power
|  | Output | Reset MCU | if not control power
|  | Output | To comm with MCU
|  | UART | Rx from MCU
|  | UART | Tx to MCU
|  | UART | Debug output
|  | UART | Debug input
|  | Input | Button
|  | ADC | Reading battery level
|  | ADC | Temperature sensor (thermistor)
|  | I2C(SPI) | RTC
|  | I2C(SPI) | RTC
|  | I2C(SPI) | RTC
|  | Input | Proximity sensor
|  | GPIO | TP0
|  | GPIO | TP1